## Sheet1
Order | R i (mm) | R i (cm) | R w (mm) | R w (cm) | R m (mm) | R m(cm) | r imax (mm) | r imax(cm) | P 1 (Pa) | n 1 | n 2 | P1 (cm H2O) | Ri ^2 (mm^2) | Ri^2 (cm^2) | Rimax^2 (mm^2) | Rimax^2 (cm^2) | P2 (cm H2O) | P2 (Pa)
1 | 0.058 | 0.0058 | 0.109 | 0.0109 | 0.121 | 0.0121 | 0.296 | 0.0296 | 15.728 | 1 | 7 | 0.16038 | 0.003364 | 3.364e-05 | 0.087616 | 0.00087616 | -28.1174 | -2757.3746
2 | 0.065 | 0.0065 | 0.116 | 0.0116 | 0.128 | 0.0128 | 0.318 | 0.0318 | 17.342 | 1 | 7 | 0.17684 | 0.004225 | 4.225e-05 | 0.10112 | 0.0010112 | -28.3902 | -2784.1319
3 | 0.073 | 0.0073 | 0.124 | 0.0124 | 0.136 | 0.0136 | 0.337 | 0.0337 | 19.475 | 1 | 7.185 | 0.19859 | 0.005329 | 5.329e-05 | 0.11357 | 0.0011357 | -28.9818 | -2842.1455
4 | 0.083 | 0.0083 | 0.133 | 0.0133 | 0.145 | 0.0145 | 0.358 | 0.0358 | 22.747 | 1 | 7.778 | 0.23195 | 0.006889 | 6.889e-05 | 0.12816 | 0.0012816 | -31.7604 | -3114.635
5 | 0.096 | 0.0096 | 0.145 | 0.0145 | 0.156 | 0.0156 | 0.384 | 0.0384 | 27.14 | 1 | 8 | 0.27675 | 0.009216 | 9.216e-05 | 0.14746 | 0.0014746 | -33.2101 | -3256.8
6 | 0.113 | 0.0113 | 0.161 | 0.0161 | 0.172 | 0.0172 | 0.414 | 0.0414 | 32.205 | 1 | 8 | 0.3284 | 0.012769 | 0.00012769 | 0.1714 | 0.001714 | -32.6372 | -3200.6156
7 | 0.132 | 0.0132 | 0.178 | 0.0178 | 0.189 | 0.0189 | 0.445 | 0.0445 | 39.429 | 1 | 8 | 0.40206 | 0.017424 | 0.00017424 | 0.19803 | 0.0019802 | -33.3394 | -3269.4751
8 | 0.156 | 0.0156 | 0.201 | 0.0201 | 0.212 | 0.0212 | 0.484 | 0.0484 | 47.104 | 1 | 8.148 | 0.48033 | 0.024336 | 0.00024336 | 0.23426 | 0.0023426 | -33.7592 | -3310.6512
9 | 0.185 | 0.0185 | 0.23 | 0.023 | 0.241 | 0.0241 | 0.539 | 0.0539 | 55.704 | 1 | 8.741 | 0.56802 | 0.034225 | 0.00034225 | 0.29052 | 0.0029052 | -37.1814 | -3646.2452
10 | 0.222 | 0.0222 | 0.268 | 0.0268 | 0.278 | 0.0278 | 0.608 | 0.0608 | 65.407 | 1 | 9.333 | 0.66697 | 0.049284 | 0.00049284 | 0.36966 | 0.0036966 | -40.4654 | -3968.3041
11 | 0.269 | 0.0269 | 0.316 | 0.0316 | 0.326 | 0.0326 | 0.692 | 0.0692 | 75.968 | 1 | 9.926 | 0.77466 | 0.072361 | 0.00072361 | 0.47886 | 0.0047886 | -43.196 | -4236.0801
12 | 0.326 | 0.0326 | 0.374 | 0.0374 | 0.384 | 0.0384 | 0.793 | 0.0793 | 88.028 | 1 | 10 | 0.89764 | 0.10628 | 0.0010628 | 0.62885 | 0.0062885 | -44.1379 | -4328.452
13 | 0.395 | 0.0395 | 0.446 | 0.0446 | 0.456 | 0.0456 | 0.913 | 0.0913 | 100.441 | 1 | 10 | 1.0242 | 0.15602 | 0.0015603 | 0.83357 | 0.0083357 | -44.4768 | -4361.6854
14 | 0.475 | 0.0475 | 0.528 | 0.0528 | 0.539 | 0.0539 | 1.052 | 0.1052 | 113.457 | 1 | 10 | 1.1569 | 0.22562 | 0.0022563 | 1.1067 | 0.011067 | -45.1792 | -4430.5631
15 | 0.569 | 0.0569 | 0.625 | 0.0625 | 0.636 | 0.0636 | 1.203 | 0.1203 | 130.989 | 1 | 10 | 1.3357 | 0.32376 | 0.0032376 | 1.4472 | 0.014472 | -46.3492 | -4545.3075
16 | 0.686 | 0.0686 | 0.745 | 0.0745 | 0.756 | 0.0756 | 1.374 | 0.1374 | 153.036 | 1 | 10 | 1.5605 | 0.4706 | 0.004706 | 1.8879 | 0.018879 | -46.9981 | -4608.9398
17 | 0.84 | 0.084 | 0.902 | 0.0902 | 0.914 | 0.0914 | 1.585 | 0.1585 | 174.204 | 0.952 | 10 | 1.7764 | 0.7056 | 0.007056 | 2.5122 | 0.025122 | -47.776 | -4685.2268
18 | 1.026 | 0.1026 | 1.092 | 0.1092 | 1.104 | 0.1104 | 1.83 | 0.183 | 195.476 | 0.893 | 10 | 1.9933 | 1.0527 | 0.010527 | 3.3489 | 0.033489 | -48.6901 | -4774.8696
19 | 1.244 | 0.1244 | 1.315 | 0.1315 | 1.327 | 0.1327 | 2.108 | 0.2108 | 218.892 | 0.833 | 10 | 2.2321 | 1.5475 | 0.015475 | 4.4437 | 0.044437 | -50.1466 | -4917.6983
20 | 1.537 | 0.1537 | 1.614 | 0.1614 | 1.627 | 0.1627 | 2.463 | 0.2463 | 251.933 | 0.774 | 10 | 2.569 | 2.3624 | 0.023624 | 6.0664 | 0.060664 | -52.0411 | -5103.4909
21 | 1.908 | 0.1908 | 1.991 | 0.1991 | 2.005 | 0.2005 | 2.885 | 0.2885 | 297.347 | 0.715 | 10 | 3.0321 | 3.6405 | 0.036405 | 8.3232 | 0.083232 | -54.5484 | -5349.3716
22 | 2.315 | 0.2315 | 2.404 | 0.2404 | 2.418 | 0.2418 | 3.307 | 0.3307 | 349.86 | 0.656 | 10 | 3.5676 | 5.3592 | 0.053592 | 10.9362 | 0.10936 | -56.594 | -5549.9743
23 | 2.791 | 0.2791 | 2.885 | 0.2885 | 2.901 | 0.2901 | 3.763 | 0.3763 | 415.74 | 0.6 | 10 | 4.2394 | 7.7897 | 0.077897 | 14.1602 | 0.1416 | -57.7834 | -5666.6135
24 | 3.41 | 0.341 | 3.51 | 0.351 | 3.527 | 0.3527 | 4.319 | 0.4319 | 646.619 | 0.6 | 10 | 6.5937 | 11.6281 | 0.11628 | 18.6538 | 0.18654 | -66.398 | -6511.419
25 | 4.261 | 0.4261 | 4.367 | 0.4367 | 4.384 | 0.4384 | 4.982 | 0.4982 | 1488.249 | 0.578 | 10 | 15.1759 | 18.1561 | 0.18156 | 24.8203 | 0.2482 | -96.3723 | -9450.8944
26 | 5.375 | 0.5375 | 5.488 | 0.5488 | 5.506 | 0.5506 | 5.819 | 0.5819 | 3347.8 | 0.519 | 10 | 34.1381 | 28.8906 | 0.28891 | 33.8608 | 0.33861 | -113.1574 | -11096.9463
27 | 6.694 | 0.6694 | 6.824 | 0.6824 | 6.845 | 0.6845 | 6.995 | 0.6995 | 3928.909 | 0.5 | 10 | 40.0637 | 44.8096 | 0.4481 | 48.93 | 0.4893 | -73.6797 | -7225.5144
28 | 8.157 | 0.8157 | 8.32 | 0.832 | 8.345 | 0.8345 | 8.686 | 0.8686 | 3928.909 | 0.5 | 10 | 40.0637 | 66.5366 | 0.66537 | 75.4466 | 0.75447 | -107.299 | -10522.4328
γ (1/mm)
102.6304
95.8195
90.6202
85.4887
79.8835
74.2608
69.2225
63.7753
57.4008
51.0013
44.9033
39.2569
34.1525
29.6809
25.9842
22.7718
19.7575
17.1251
14.876
12.7393
10.8814
9.4963
8.3481
7.2755
6.3088
5.4026
4.4954
3.621
P 1 (Pa)
15.728
17.342
19.475
22.747
27.14
32.205
39.429
47.104
55.704
65.407
75.968
88.028
100.441
113.457
130.989
153.036
174.204
195.476
218.892
251.933
297.347
349.86
415.74
646.619
1488.249
3347.8
3928.909
3928.909
n 1
1
1
1
1
1
1
1
1
1
1
1
1
1
1
1
1
0.952
0.893
0.833
0.774
0.715
0.656
0.6
0.6
0.578
0.519
0.5
0.5
n 2
7
7
7.185
7.778
8
8
8
8.148
8.741
9.333
9.926
10
10
10
10
10
10
10
10
10
10
10
10
10
10
10
10
10